## 12导轨版
序号 |  | 名称 | 规格 | 数量 | 单价 | 运费 | 总价 | 链接 | 备注
| 线轨 | 线轨 | 270mm长轨道+12H滑块（轻预压） | 3 | 30 | 10 | 100 | 闲鱼拆机线轨 | 除非有相关经验，否则建议买新的
| 铝型材 | 欧标2040V 铝型材 | 360mm长 参照图纸加工 | 2 | 9.83 | 12 | 31.66 | TDT欧标铝型材2020拼装diy框架工作台配件工业框架2020铝合金型材-淘宝网 (taobao.com)
|  |  | 189mm长 参照图纸加工 | 2 | 5.15 | 0 | 10.3
|  |  | 380mm长 无需加工 | 1 | 10.37 | 0 | 10.37
|  |  | 40mm长 参照图纸加工 | 3 | 1.07 | 0 | 3.21
|  | 欧标2020 铝型材 | 228.5mm长 无需加工 | 2 | 3.36 | 0 | 6.72
| 步进电机 | 挤出机步进电机 | 带1米XH2.54配线高23mm | 1 | 11.4 | 0 | 11.4 | 3D打印机配件42步进电机泰坦挤出机电机小型微型写字机雕刻机马达-淘宝网 (taobao.com) | 挤出机用，不超过28mm
|  | 步进电机 | 40mm高 | 3 | 18 | 6 | 60 | 项目剩余，仅估价
|  | 42步进电机固定片 | 银色*2；黑色*2共4个 | 4 | 3 | 0 | 12 | 3D打印机配件 42步进电机固定片 安装支架 适用2020 2040铝型材-淘宝网 (taobao.com)
|  | 电机线 | 双头白色段子（500mm） | 1 | 0.7 | 0 | 0.7 | XH2.54端子电机线 杜邦头 3D打印机配件 步进电机链接线4pin-6pin-淘宝网 (taobao.com)
|  |  | 双头白色段子（800mm） | 1 | 0.9 | 0 | 0.9
|  |  | 双头白色段子（1000mm） | 1 | 1.1 | 0 | 1.1
| 同步带轮 | 同步轮 | 20齿内孔5带宽6 | 2 | 1.18 | 0 | 2.36 | 3D打印机2GT同步轮 16/20/40齿传动皮带轮步进电机主动轮带宽6/10-淘宝网 (taobao.com)
|  | 惰轮 | 20齿内孔3 带宽6带齿 | 2 | 2.03 | 0 | 4.06 | 3D打印机2GT惰轮 同步带惰轮皮带轮H型被动滑轮16/20齿带宽6/10mm-淘宝网 (taobao.com)
|  | 同步带 | GT2-6mm 1米 | 2 | 1.35 | 0 | 2.7 | 3D打印机2GT同步带 高品质橡胶PU钢丝 GT2传动开口皮带带宽6/10mm-淘宝网 (taobao.com)
|  | 同步带固定片 | 夹压带铝齿片 9*40mm | 1 | 0.7 | 0 | 0.7 | Reprap 3D打印机 同步带固定片夹压带铝齿片 9*40mm 氧化处理-淘宝网 (taobao.com)
| 热床 | 铝基板热床 | 220*220 | 1 | 25 | 0 | 25 | 3D打印机热床 MK3铝基板热床平台 加热床 reprap标准 220*220*3mm-淘宝网 (taobao.com)
|  | 钢化玻璃板 | 220*220 | 1 | 10.3 | 0 | 10.3 | 3D打印机配件 MK2B加热热床玻璃平台高硼硅钢化玻璃板213x200x3mm-淘宝网 (taobao.com)
|  | 热床弹簧 | 挤出机强力弹簧 | 4 | 0.1 | 0 | 0.4 | 同拓3D打印机配件 挤出机强力弹簧 镀镍 wade/Ultimaker /Makerb-淘宝网 (taobao.com)
|  | 晶格玻璃夹 |  | 4 | 0.85 | 0 | 3.4 | 3d打印机晶格玻璃夹 不锈钢热床固定夹子Ender 3同款 可夹7mm-淘宝网 (taobao.com)
|  | NTC热敏电阻 | 银色一支 | 1 | 0.5 | 0 | 0.5 | 3D打印机 NTC热敏电阻 100K/100欧姆 配MK2a 1%高精度 传感器-淘宝网 (taobao.com)
|  | 固体胶棒 |  | 1 | 2.2 | 0 | 2.2 | 3D打印机配件固体胶棒 防翘边固体胶水溶性PVP胶棒冷打防翘边胶棒-淘宝网 (taobao.com)
| 打印头 | 测温电阻NTC100K | 高温版350° | 1 | 2.1 | 0 | 2.1 | 同拓3D打印机测温电阻NTC100K热敏电阻传感器配件热头高温版350度-淘宝网 (taobao.com)
|  | 加热棒 | 12V60W 一米 | 1 | 7.5 | 0 | 7.5 | 高品质3D打印机 E3DV6挤出头热端加热棒6*20mm12V/24V 70W加热管-淘宝网 (taobao.com)
|  | 加热块 | 兼容pt1000 | 1 | 1.35 | 0 | 1.35 | 3D打印机配件 新款E3D-V6加热块 硅胶套 兼容PT100传感器加热铝块-淘宝网 (taobao.com)
|  | 喷嘴 | 0.4mm | 2 | 0.05 | 0 | 0.1 | 3D打印机喷头 E3D喷嘴V5V6 MK8黄铜带刻字 1.75/3.0耗材 M6螺纹-淘宝网 (taobao.com)
|  | 喉管 | TC4钛合金 | 1 | 5.65 | 0 | 5.65 | 3d打印机钛合金喉管e3d V6远程 TC4钛合金耐磨耐腐蚀高温耗材专用-淘宝网 (taobao.com)
|  | 散热管 | V6远程通用M7喉管 | 1 | 3.2 | 0 | 3.2 | 3d打印机配件 J-head散热管 E3D-V5 V6远程近程散热器片 1.75/3mm-淘宝网 (taobao.com)
|  | 风扇 | v6风扇罩+12v风扇 | 1 | 4.8 | 0 | 4.8 | 3d打印机风扇罩 E3D V5 V6专用注塑散热器风扇支架固定座 30*30-淘宝网 (taobao.com)
| 挤出机 | 四氟管 | 2*4mm | 1 | 2 | 0 | 2 | 铁氟龙管聚四氟乙烯四氟管特氟龙PTFE软管耐腐蚀高温送料管导料管-淘宝网 (taobao.com)
|  | BMG挤出机 | 透明款 | 1 | 22 | 0 | 22 | 3D打印机配件 新款BMG透明挤出机 双齿轮减速 软性耗材远近程可用-淘宝网 (taobao.com)
| 主板 | 2004显示屏 |  | 1 | 28 | 0 | 28 | 3d打印机显示屏模块 1.4主板智能控制器 LCD 2004 12864液晶屏-淘宝网 (taobao.com) | 主板老旧，建议选用流行型号
|  | Reprap Ramps 1.4 控制板 |  | 1 | 12 | 0 | 12 | 3D打印机 Reprap Ramps 1.4 控制板 扩展板 MendelPrusa-淘宝网 (taobao.com)
|  | MEGA2560 R3开发板 | ch340串口芯片 | 1 | 62.8 | 0 | 62.8 | 新版MEGA2560 R3开发板 改进版ATMEGA16U2 CH340 兼容Arduino-tmall.com天猫
|  | TMC2208 |  | 4 | 8.19 | 3 | 35.76 | 3D打印机配件 TMC2208 V1.2升级版步进电机静音驱动器模块256细分-淘宝网 (taobao.com)
| 杂项 | 开关电源 | 12v20a | 1 | 35 | 0 | 35 | 220V转变5V12V24V直流开关电源3a5a10a监控变压器LED灯带条电源伏-淘宝网 (taobao.com)
|  | 限位开关 | 自己焊线 | 3 | 0.3 | 0 | 0.9 | 同拓3D打印机配件Makerbot MK7/MK8原点限位轻触行程开关1A直角-淘宝网 (taobao.com)
|  | T8丝杆 | 300mm配螺母 | 1 | 8.2 | 0 | 8.2 | T型T8步进电机丝杆3D打印机梯形丝杆300mm套装配螺母导程2MM直径8-淘宝网 (taobao.com)
|  | 联轴器 | 5*8 | 1 | 0.9 | 0 | 0.9 | 3D打印机配件 刚性联轴器 铝合金电机船模车模航模连轴器小5*8mm-淘宝网 (taobao.com)
|  | 耐高温硅胶线14awg | 红黑各一米 | 2 | 2.8 | 0 | 5.6 | 超软耐高温硅胶线16 14 12 10 8 7 6AWG平方航模新能源汽车锂电池-淘宝网 (taobao.com)
|  | 耐高温硅胶线22awg | 红黑各两米 | 4 | 1 | 0 | 4
| 螺丝螺母 | 沉头螺钉 | M3×40 | 4 | 0.5 | 0 | 2 | 304不锈钢螺丝大全 十字沉头机丝螺栓螺钉KM平头螺丝钉M2M3M4M5M6-淘宝网 (taobao.com) | 固定热床
|  | 圆头内六角螺丝 | M3×16 | 50 | 0.04 | 0 | 2 | 304不锈钢圆头内六角螺丝钉盘头螺栓半圆杯蘑菇螺钉M3M4M5M6M8M10-淘宝网 (taobao.com) | 固定型材与滑块
|  |  | M3×8 | 50 | 0.04 | 0 | 2 |  | 用于固定线轨、T型螺母
|  |  | M3×45 | 20 | 0.14 | 0 | 2.8 |  | 固定惰轮
|  |  | M5×8 | 10 | 0.21 | 0 | 2.1 |  | 固定电机与型材
|  |  | M5×18 | 10 | 0.29 | 0 | 2.9 |  | 固定型材与型材
|  |  | M5×22 | 10 | 0.3 | 0 | 3 |  | 固定惰轮，固定y轴皮带
|  | 滑块螺母 | 欧标型材T型螺母t型滑块M3 | 50 | 0.094 | 0 | 4.7 | 欧标型材T型螺母t型滑块方形20型30型40型45型-M3-M4-M5-M6-M8-M-淘宝网 (taobao.com)
|  |  | 欧标型材T型螺母t型滑块M5 | 50 | 0.09 | 0 | 4.5
|  | 角码 | 36*16*2 | 5 | 0.418 | 0 | 2.09 | 同拓 不锈钢直片一字角码连接固定件家具椅子床加固铁片五金配件-淘宝网 (taobao.com)
[6 empty] | 合计: | 569.93 | 如有遗漏或错误，麻烦您联系我更正，谢谢
https://github.com/HunterLYZ/3D_Printer
DIY悬臂3D打印机，低成本全金属方案开源_哔哩哔哩_bilibili
liuyunzhe2002@outlook.com
2023/3/1更新